## BOM
Pos. | Item | Preis/Stk, Preis/m | Link | Stk | Länge [mm] | Kommentar |  | Preis Summe
1 | V-Slot Profil 20x40mm |  | https://www.vslot-cnc.de/materialliste.php | 2 | 190 | Bundle No1: Läufer Y-Achse | Bundle 1 | 49.9
2 | V-Slot Profil 20x40mm |  | https://www.vslot-cnc.de/materialliste.php | 2 | 120 | Bundle No1: Läufer Y-Achse, Löcher bei 50mm und 110mm, Aufnahme X-Achse | Bundle 1
3 | V-Slot Profil 20x40mm |  | https://www.vslot-cnc.de/materialliste.php | 1 | 120 | Bundle No1: Z-Achse, Läufer mit Spindel (Oberfräse), unten Gewinde | Bundle 1
4 | V-Slot Profil 20x40mm |  | https://www.vslot-cnc.de/materialliste.php | 1 | 220 | Bundle No1: Z-Achse Oben Gewinde für NEMA17 | Bundle 1
5 | V-Slot Profil 20x40mm | 16 | https://amzn.to/3uL0JgM | 4 | 1000 | 4 Stk. Bei 2000mm Y-Achse, 2 Stk bei 1000mm Y-Achse Bei Amazon sogar bis 2000mm verfügbar, spart man sich die Schienen-Verbinder (Pos.33) | 4 | 64
8 | V-Slot Profil 2080 | 25 | https://amzn.to/48LkHar | 1 | 1000 |  | 1 | 25
9 | Aluminium Profil 40x40mm, nut 5 | 10 | https://amzn.to/4jDK0Qi | 3 | 1000 | Nut 5 oder Nut 6, entsprechend 40 Stk passende Nutsteine kaufen, bei 1000mm Y-Achse nur 2 Stk notwendig | 3 | 30
10 | Aluminium Profil 40x40mm, nut 5 | 15 | https://amzn.to/4jDK0Qi | 2 | 2000 | Nut 5 oder Nut 6, entsprechend 40 Stk passende Nutsteine kaufen, bei 1000mm Y-Achse nur 1000mm lang | 4 | 60
12.1 | Nema17 Halterplatte, 2-Loch |  | https://www.vslot-cnc.de/materialliste.php | 2 |  | Z und Y Achse, Z-Achse Löcher angepasst, siehe Hinweise, auch direkt als option im Shop bestellbar | Bundle 2 | 249.9
12.2 | Nema17 Halterplatte, 2-Loch, bearbeitet |  | https://www.vslot-cnc.de/materialliste.php | 1 |  | Z und Y Achse, Z-Achse Löcher angepasst, siehe Hinweise, auch direkt als option im Shop bestellbar | Bundle 2
13 | Nema17 Halterplatte, 6-Loch |  | https://www.vslot-cnc.de/materialliste.php | 1 |  | X-Achse, Lange Platte mit 6 Löchern | Bundle 2
14 | Schlitten X-Achse 20x80 |  | https://www.vslot-cnc.de/materialliste.php | 1 |  | Ebay | Bundle 2
16 | GT2 Riemen, meter |  | https://www.vslot-cnc.de/materialliste.php | 7 |  | 2x 2,2meter Y-Achse, 1x 2,2meter X-Achse | Bundle 2
18 | Halter Oberfräse |  | https://www.vslot-cnc.de/materialliste.php | 2 |  | Auspuffhalter (Bügelschelle), Metall, 65mm Innendruchmesser + 1 Stk. Halterplatte zu Drucken unter den STL files | Bundle 2
19 | Eckverbinder gefräst 2020 |  | https://www.vslot-cnc.de/materialliste.php | 14 |  | Nicht die gegossenen | Bundle 2
20 | Eckverbinderplatte 5-Loch |  | https://www.vslot-cnc.de/materialliste.php | 4 |  | Für Y-Achsen-Läufer, beidseitig, 6 x 6 x 0,4 cm, L-Form | Bundle 2
21 | 10er Pack Eckverbinder gegossen 2020 |  | https://www.vslot-cnc.de/materialliste.php | 1 |  | Aluguss, 10 Stk im Pack Mit 4 Stk. Werden die Riemenspanner Y Achse aufgebaut | Bundle 2
22 | Pulleys Nema 17, 20 Zahn |  | https://www.vslot-cnc.de/materialliste.php | 3 |  |  | Bundle 2
23 | Riemenspanner X |  | https://www.vslot-cnc.de/materialliste.php | 1 |  | Ender 3 Riemenspanner, im Bundel 3 bedindet sich der angepasste Halter als 3D-Druck | Bundle 2
25 | Nutsteine 6nut, M5 für V-Slot Profile und 4040 nut5 Profile |  | https://www.vslot-cnc.de/materialliste.php | 100 |  | Es werden Zirka 100 gebraucht. Nut 6 Nutsteine passen auch auf die 4040 Nut5 profile, aber müssen vom Ende aus eingeschoben werden | Bundle 2
27 | Gewindespindel 200mm Mutter T8 |  | https://www.vslot-cnc.de/materialliste.php | 1 |  | T8 Mutter, messing, 200mm Spindel, 8mm Durchmesser, 8mm Steilheit | Bundle 2
28 | Wellenkupplung 8mm auf 5mm |  | https://www.vslot-cnc.de/materialliste.php | 1 |  | Nicht die flexible Kupplung, sondern die starre | Bundle 2
29 | V-Slot Rollen Satz (Rolle, abstandshalter 6mm) |  | https://www.vslot-cnc.de/materialliste.php | 14 |  | 10x Y-Achse, 4x Z-Achse, 6x exzentrische Abstandshalter 6mm | Bundle 2
31 | 3D-Druck-Teile: 1.)Halterplatte Oberfräse 2.)Riemenspanner Halter 3.) 2 Stk. GT2 Halter - Y-Achse 4.) Spindelmutter Halter |  | https://www.vslot-cnc.de/materialliste.php | 1 |  | Bundle No.3: Das ist das Basisset, mit dem man die Fräse in Betrieb nehmen kann. Alles anderen 3D-Druck Teile sind nur Add-On oder Kosmetik | Bundle 3 | 29.9
32 | 50x Einschraubmuffen Muffen Einschraubmuttern Gewindemuffe Sechskant Verzinkt |  | https://amzn.to/46FRgVo | 1 |  | Abmessung: M5 / 8 x 12mm |  | 10
33 | Verbinderschiene |  | https://amzn.to/3X9rHta | 2 |  | 4 Stk. um 2 V-Slot Profile zu verbinden: nur bei 2000mm langer Y-Achse notwendig, wenn diese aus 2x1000mm besteht, siehe Pos. 5 |  | 10
34 | Kabelbinder |  | https://amzn.to/3T23RyN | 20 |  | 10 cm, 2mm breit, für die GT2 Riemen und Kabelmangement |  | 5
35 | Bundle 4.: Schrauben & Muttern und Unterlegscheiben |  | https://www.vslot-cnc.de/materialliste.php | 60 |  | Gemäß Aufbau Hinweise https://www.vslot-cnc.de/aufbau.php | Bundle 4 | 38
17 | MDF Platte 1m2 16mm | 22 | Baumarkt | 2 |  |  |  | 44
[7 empty] | SUMME | 615.7
Elektronik
| Nema 17 Schrittmotor High Torque 65Ncm Stepper Motor 2.1A 60mm | 16 | https://amzn.to/3ZMl7JI | 4 |  | High Torque 65Ncm Stepper Motor 2.1A 60mm |  | 64
| Arduino UNO + CNC Shield V3 | 6 | https://amzn.to/3F2R9ro | 1 |  | Amazon |  | 6
| 4 Treiber DRV8825 | 2.5 | https://amzn.to/3F2R9ro | 4 |  | Im Paket mit CNC Shield und UNO |  | 10
| Netzteil 24V | 35 | https://amzn.to/3LQi51h | 1 |  | Amazon |  | 35
| Oberfräse 710W | 50 | https://amzn.to/3F4lPZ4 | 1 |  | Zirka Preis, Anasty oder Katsu |  | 50
| USB Kabel USB 2.0 Geräteanschlußkabel Stecker A-B, Kabel geschirmt | 4.5 | https://ebay.us/U64GED | 1 |  |  |  | 4.5
| Kabelverlängerung Nema 17 | 2 | https://ebay.us/rK3OW3 | 4 |  | 4Pin, Dupont , 2m jeweils für die Motoren |  | 8
[7 empty] | SUMME | 177.5
Nicht drin:
| restliche 3D-Druckteile |  | 3D-Proto |  |  | Link zu den notwendigen Basisteilen, Rest kann dann selber gefäst werden
| Werkbank |  | ebay |  |  | Als Unterbau, 2 meter lang
| Absaugung |  |  |  |  | STL zum Download, 1 Stk. 2080 Halterplatte und 120mm 2020 Vslot Profil
| Poolschlauch |  |  |  |  | 2meter, 32mm Durchmesser
| Kärcher WD3 Sauger |  | https://amzn.to/3rCKO2P |  |  | Amazon, Benutze den Sauger ohne Beutel
| Werkzeuglängen Sensor |  |  | 1 |  | FR4 Platte, 1mm Stärke, Krokoklemmen

## Vorschub_Berechnen
Schnittgeschwindigkeit: Holz: min 50 m/s | Vc [m/min] | 500 |  |  | input
Durchmesser Fräser | d [mm] | 6
Drehzahl | n [U/min] | 26525.8238 |  |  | output
Vorschub | vf [mm/min] | 1591.5494 | vf [mm/sec] | 26.5258
Zahnzahl Z |  | 1 |  | n=(60*1000*Vc)/(d*pi)
Zahnvorschub | fz [mm / Zahn / Umdrehung] | 0.06 |  | vf= n*Z*fz |  | www.sorotec.de